## Full1
ExpId	TribuId	Date	DaqFile	MotorFile	Capacitorld	RloadId	ContactForce	InitialPosition	FinalPosition	ContactPosition	CurrentTh	Latency	MeasuredParameterMotor	SampleRateDAQ(Hz)	SampleRateMotor(Hz)	SamplestoReadDAQ	SamplestoReadMotor	ReadingTime (s)	Electrode rGO	MotorSpeedDown(m/s)	MotorAccelerationDown(m/s)	MotorDecelerationDown(m/s)	Motor Speed Up(m/s)	Motor AccelerationUp(m/s)	MotorDecelerationUp(m/s)	MotorForceMax	T2(ms)	T1(ms)	Comments
0403-RL210	SwTENG-R	04/03/2024	0403DAQ/0403DAQ01.xlsx	0403Motor/0403Motor01.csv	none	RL210	2,5	-60	-75	8	5,00E-07	1,00E-02	Pos(mm), F(N)	5000	500	13650	1365	2,728	no	1	5	5	2	6	6	none	none	none
0403-RL160	SwTENG-R	04/03/2024	0403DAQ/0403DAQ02.xlsx	0403Motor/0403Motor02.csv	none	RL160	2,5	-60	-75	8	5,00E-07	1,00E-02	Pos(mm), F(N)	5000	500	13650	1365	2,728	no	1	5	5	2	6	6	none	none	none
0403-RL125	SwTENG-R	04/03/2024	0403DAQ/0403DAQ03.xlsx	0403Motor/0403Motor03.csv	none	RL125	2,5	-60	-75	8	1,00E-06	1,00E-02	Pos(mm), F(N)	5000	500	13650	1365	2,728	no	1	5	5	2	6	6	none	none	none
0403-RL079	SwTENG-R	04/03/2024	0403DAQ/0403DAQ04.xlsx	0403Motor/0403Motor04.csv	none	RL079	2,5	-60	-75	8	1,00E-06	1,00E-02	Pos(mm), F(N)	5000	500	13650	1365	2,728	no	1	5	5	2	6	6	none	none	none
0403-RL055	SwTENG-R	04/03/2024	0403DAQ/0403DAQ05.xlsx	0403Motor/0403Motor05.csv	none	RL055	2,5	-60	-75	8	1,00E-06	1,00E-02	Pos(mm), F(N)	5000	500	13650	1365	2,728	no	1	5	5	2	6	6	none	none	none
0403-RL034	SwTENG-R	04/03/2024	0403DAQ/0403DAQ06.xlsx	0403Motor/0403Motor06.csv	none	RL034	2,5	-60	-75	8	1,00E-06	1,00E-02	Pos(mm), F(N)	5000	500	13650	1365	2,728	no	1	5	5	2	6	6	none	none	none
0403-RL023	SwTENG-R	04/03/2024	0403DAQ/0403DAQ07.xlsx	0403Motor/0403Motor07.csv	none	RL023	2,5	-60	-75	8	1,00E-06	1,00E-02	Pos(mm), F(N)	5000	500	13650	1365	2,728	no	1	5	5	2	6	6	none	none	none
0403-RL018	SwTENG-R	04/03/2024	0403DAQ/0403DAQ08.xlsx	0403Motor/0403Motor08.csv	none	RL018	2,5	-60	-75	8	1,00E-06	1,00E-02	Pos(mm), F(N)	5000	500	13650	1365	2,728	no	1	5	5	2	6	6	none	none	none
0403-RL013	SwTENG-R	04/03/2024	0403DAQ/0403DAQ09.xlsx	0403Motor/0403Motor09.csv	none	RL013	2,5	-60	-75	8	1,00E-06	1,00E-02	Pos(mm), F(N)	5000	500	13650	1365	2,728	no	1	5	5	2	6	6	none	none	none
0403-RL012	SwTENG-R	04/03/2024	0403DAQ/0403DAQ10.xlsx	0403Motor/0403Motor10.csv	none	RL012	2,5	-60	-75	8	1,00E-06	1,00E-02	Pos(mm), F(N)	5000	500	13650	1365	2,728	no	1	5	5	2	6	6	none	none	none
0403-RL009	SwTENG-R	04/03/2024	0403DAQ/0403DAQ11.xlsx	0403Motor/0403Motor11.csv	none	RL009	2,5	-60	-75	8	1,00E-06	1,00E-02	Pos(mm), F(N)	5000	500	13650	1365	2,728	no	1	5	5	2	6	6	none	none	none
0403-RL006	SwTENG-R	04/03/2024	0403DAQ/0403DAQ12.xlsx	0403Motor/0403Motor12.csv	none	RL006	2,5	-60	-75	8	1,00E-06	1,00E-02	Pos(mm), F(N)	5000	500	13650	1365	2,728	no	1	5	5	2	6	6	none	none	none
0403-RL005	SwTENG-R	04/03/2024	0403DAQ/0403DAQ13.xlsx	0403Motor/0403Motor13.csv	none	RL005	2,5	-60	-75	8	1,00E-06	1,00E-02	Pos(mm), F(N)	5000	500	13650	1365	2,728	no	1	5	5	2	6	6	none	none	none
0403-RL004	SwTENG-R	04/03/2024	0403DAQ/0403DAQ14.xlsx	0403Motor/0403Motor14.csv	none	RL004	2,5	-60	-75	8	1,00E-06	1,00E-02	Pos(mm), F(N)	5000	500	13650	1365	2,728	no	1	5	5	2	6	6	none	none	none
0403-RL003	SwTENG-R	04/03/2024	0403DAQ/0403DAQ15.xlsx	0403Motor/0403Motor15.csv	none	RL003	2,5	-60	-75	8	1,00E-06	1,00E-02	Pos(mm), F(N)	5000	500	13650	1365	2,728	no	1	5	5	2	6	6	none	none	none
0703-RL003	NonTribo	07/03/2024	0703DAQ/0703DAQ01.tdms	0703Motor/0703Motor01.csv	none	RL-003-D	2,5			8	1,00E-06	1,00E-02
0703-NoLoad	NonTribo	07/03/2024	0703DAQ/0703DAQ02.tdms	0703Motor/0703Motor02.csv	none	RL-OC	2,5			8	1,00E-06	1,00E-02
0703-RL0001	NonTribo	07/03/2024	0703DAQ/0703DAQ03.tdms	0703Motor/0703Motor03.csv	none	RL-1k-D	2,5			8	1,00E-06	1,00E-02
0703-RL100	NonTribo	07/03/2024	0703DAQ/0703DAQ04.tdms	0703Motor/0703Motor04.csv	none	RL-100-D	2,5			8	1,00E-06	1,00E-02
0703-RL068	NonTribo	07/03/2024	0703DAQ/0703DAQ05.tdms	0703Motor/0703Motor05.csv	none	RL-006-D	2,5			8	1,00E-06	1,00E-02
0803-RL310	SwTENG-R	08/03/2024	0803DAQ/0803DAQ01.tdms	0803Motor/0803Motor01.csv	none	RL310	2,5	-60	-75	8	5,00E-07	1,00E-02	Pos(mm), F(N)	5000	500	13650	1365	2,728	no	1	5	5	2	6	6	none	none	none
0803-RL415	SwTENG-R	08/03/2024	0803DAQ/0803DAQ02.tdms	0803Motor/0803Motor02.csv	none	RL415	2,5	-60	-75	8	1,00E-07	1,00E-02	Pos(mm), F(N)	5000	500	13650	1365	2,728	no	1	5	5	2	6	6	none	none	none
0803-RL620	SwTENG-R	08/03/2024	0803DAQ/0803DAQ03.tdms	0803Motor/0803Motor03.csv	none	RL620	2,5	-60	-75	8	1,00E-07	1,00E-02	Pos(mm), F(N)	5000	500	13650	1365	2,728	no	1	5	5	2	6	6	none	none	none
0803-RL925	SwTENG-R	08/03/2024	0803DAQ/0803DAQ04.tdms	0803Motor/0803Motor04.csv	none	RL925	2,5	-60	-75	8	1,00E-07	1,00E-02	Pos(mm), F(N)	5000	500	13650	1365	2,728	no	1	5	5	2	6	6	none	none	none
0204-RL003-F3	SwTENG-RF3	02/04/2024	0204DAQ/0204DAQ08.tdms	0204Motor/0204Motor08.csv	none	RL003	AT00	-67	-73	5	1,00E-06	1,00E-02	Pos(mm), F(N),V(m/s)	5000	500	13650	1365	2,728	no	9	6	0	9	6	0	none	none	none	none
0204-RL003-F1	SwTENG-RF1	02/04/2024	0204DAQ/0204DAQ10.tdms	0204Motor/0204Motor10.csv	none	RL003	AT00	-67	-73	5	1,00E-06	1,00E-02	Pos(mm), F(N),V(m/s)	5000	500	13650	1365	2,728	no	1	0,7	0	1	0,7	0	none	none	none	none
0204-RL003-F2	SwTENG-RF2	02/04/2024	0204DAQ/0204DAQ11.tdms	0204Motor/0204Motor11.csv	none	RL003	AT00	-67	-73	5	1,00E-06	1,00E-02	Pos(mm), F(N),V(m/s)	5000	500	13650	1365	2,728	no	3	2	0	3	2	0	none	none	none	none
0204-RL005-F1	SwTENG-RF1	02/04/2024	0204DAQ/0204DAQ12.tdms	0204Motor/0204Motor12.csv	none	RL005	AT02	-67	-73	5	1,00E-06	1,00E-02	Pos(mm), F(N),V(m/s)	5000	500	13650	1365	2,728	no	1	0,7	0	1	0,7	0	none	none	none	none
0204-RL005-F2	SwTENG-RF2	02/04/2024	0204DAQ/0204DAQ13.tdms	0204Motor/0204Motor13.csv	none	RL005	AT02	-67	-73	5	1,00E-06	1,00E-02	Pos(mm), F(N),V(m/s)	5000	500	13650	1365	2,728	no	3	2	0	3	2	0	none	none	none	none
0204-RL005-F3	SwTENG-RF3	02/04/2024	0204DAQ/0204DAQ14.tdms	0204Motor/0204Motor14.csv	none	RL005	AT02	-67	-73	5	1,00E-06	1,00E-02	Pos(mm), F(N),V(m/s)	5000	500	13650	1365	2,728	no	9	6	0	9	6	0	none	none	none	none
0204-RL004-F3	SwTENG-RF3	02/04/2024	0204DAQ/0204DAQ15.tdms	0204Motor/0204Motor15.csv	none	RL004	AT01	-67	-73	5	1,00E-06	1,00E-02	Pos(mm), F(N),V(m/s)	5000	500	13650	1365	2,728	no	9	6	0	9	6	0	none	none	none	none
0204-RL004-F1	SwTENG-RF1	02/04/2024	0204DAQ/0204DAQ16.tdms	0204Motor/0204Motor16.csv	none	RL004	AT01	-67	-73	5	1,00E-06	1,00E-02	Pos(mm), F(N),V(m/s)	5000	500	13650	1365	2,728	no	1	0,7	0	1	0,7	0	none	none	none	none
0204-RL004-F2	SwTENG-RF2	02/04/2024	0204DAQ/0204DAQ17.tdms	0204Motor/0204Motor17.csv	none	RL004	AT01	-67	-73	5	1,00E-06	1,00E-02	Pos(mm), F(N),V(m/s)	5000	500	13650	1365	2,728	no	3	2	0	3	2	0	none	none	none	none
0204-RL006-F2	SwTENG-RF2	02/04/2024	0204DAQ/0204DAQ18.tdms	0204Motor/0204Motor18.csv	none	RL006	AT03	-67	-73	5	1,00E-06	1,00E-02	Pos(mm), F(N),V(m/s)	5000	500	13650	1365	2,728	no	3	2	0	3	2	0	none	none	none	none
0204-RL006-F1	SwTENG-RF1	02/04/2024	0204DAQ/0204DAQ19.tdms	0204Motor/0204Motor19.csv	none	RL006	AT03	-67	-73	5	1,00E-06	1,00E-02	Pos(mm), F(N),V(m/s)	5000	500	13650	1365	2,728	no	1	0,7	0	1	0,7	0	none	none	none	none
0204-RL006-F3	SwTENG-RF3	02/04/2024	0204DAQ/0204DAQ20.tdms	0204Motor/0204Motor20.csv	none	RL006	AT03	-67	-73	5	1,00E-06	1,00E-02	Pos(mm), F(N),V(m/s)	5000	500	13650	1365	2,728	no	9	6	0	9	6	0	none	none	none	none
0204-RL009-F3	SwTENG-RF3	02/04/2024	0204DAQ/0204DAQ21.tdms	0204Motor/0204Motor21.csv	none	RL009	AT04	-67	-73	5	1,00E-06	1,00E-02	Pos(mm), F(N),V(m/s)	5000	500	13650	1365	2,728	no	9	6	0	9	6	0	none	none	none	Negative Peaks Saturating
0204-RL009-F1	SwTENG-RF1	02/04/2024	0204DAQ/0204DAQ22.tdms	0204Motor/0204Motor22.csv	none	RL009	AT04	-67	-73	5	1,00E-06	1,00E-02	Pos(mm), F(N),V(m/s)	5000	500	13650	1365	2,728	no	1	0,7	0	1	0,7	0	none	none	none	none
0204-RL009-F2	SwTENG-RF2	02/04/2024	0204DAQ/0204DAQ23.tdms	0204Motor/0204Motor23.csv	none	RL009	AT04	-67	-73	5	1,00E-06	1,00E-02	Pos(mm), F(N),V(m/s)	5000	500	13650	1365	2,728	no	3	2	0	3	2	0	none	none	none	none
0204-RL012-F2	SwTENG-RF3	02/04/2024	0204DAQ/0204DAQ24.tdms	0204Motor/0204Motor24.csv	none	RL012	AT05	-67	-73	5	1,00E-06	1,00E-02	Pos(mm), F(N),V(m/s)	5000	500	13650	1365	2,728	no	3	2	0	3	2	0	none	none	none	Error in signal
0204-RL012-F3	SwTENG-RF3	02/04/2024	0204DAQ/0204DAQ25.tdms	0204Motor/0204Motor25.csv	none	RL012	AT05	-67	-73	5	1,00E-06	1,00E-02	Pos(mm), F(N),V(m/s)	5000	500	13650	1365	2,728	no	9	6	0	9	6	0	none	none	none	Error in signal
0204-RL013-F3	SwTENG-RF3	02/04/2024	0204DAQ/0204DAQ27.tdms	0204Motor/0204Motor27.csv	none	RL013	AT06	-67	-73	5	1,00E-06	1,00E-02	Pos(mm), F(N),V(m/s)	5000	500	13650	1365	2,728	no	9	6	0	9	6	0	none	none	none	none
0204-RL013-F1	SwTENG-RF1	02/04/2024	0204DAQ/0204DAQ28.tdms	0204Motor/0204Motor28.csv	none	RL013	AT06	-67	-73	5	1,00E-06	1,00E-02	Pos(mm), F(N),V(m/s)	5000	500	13650	1365	2,728	no	1	0,7	0	1	0,7	0	none	none	none	none
0204-RL013-F2	SwTENG-RF2	02/04/2024	0204DAQ/0204DAQ29.tdms	0204Motor/0204Motor29.csv	none	RL013	AT06	-67	-73	5	1,00E-06	1,00E-02	Pos(mm), F(N),V(m/s)	5000	500	13650	1365	2,728	no	3	2	0	3	2	0	none	none	none	none
0304-RL023-F2	SwTENG-RF2	03/04/2024	0304DAQ/0304DAQ01.tdms	0304Motor/0304Motor01.csv	none	RL023	AT08	-67	-73	5	1,00E-06	1,00E-02	Pos(mm), F(N),V(m/s)	5000	500	13650	1365	2,728	no	3	2	0	3	2	0	none	none	none	none
0304-RL023-F1	SwTENG-RF1	03/04/2024	0304DAQ/0304DAQ02.tdms	0304Motor/0304Motor02.csv	none	RL023	AT08	-67	-73	5	1,00E-06	1,00E-02	Pos(mm), F(N),V(m/s)	5000	500	13650	1365	2,728	no	1	0,7	0	1	0,7	0	none	none	none	none
0304-RL023-F3	SwTENG-RF3	03/04/2024	0304DAQ/0304DAQ03.tdms	0304Motor/0304Motor03.csv	none	RL023	AT08	-67	-73	5	1,00E-06	1,00E-02	Pos(mm), F(N),V(m/s)	5000	500	13650	1365	2,728	no	9	6	0	9	6	0	none	none	none	none
0304-RL079-F2	SwTENG-RF2	03/04/2024	0304DAQ/0304DAQ04.tdms	0304Motor/0304Motor04.csv	none	RL079	AT11	-67	-73	5	1,00E-06	1,00E-02	Pos(mm), F(N),V(m/s)	5000	500	13650	1365	2,728	no	3	2	0	3	2	0	none	none	none	none
0304-RL079-F1	SwTENG-RF1	03/04/2024	0304DAQ/0304DAQ05.tdms	0304Motor/0304Motor05.csv	none	RL079	AT11	-67	-73	5	1,00E-06	1,00E-02	Pos(mm), F(N),V(m/s)	5000	500	13650	1365	2,728	no	1	0,7	0	1	0,7	0	none	none	none	none
0304-RL079-F3	SwTENG-RF3	03/04/2024	0304DAQ/0304DAQ06.tdms	0304Motor/0304Motor06.csv	none	RL079	AT11	-67	-73	5	1,00E-06	1,00E-02	Pos(mm), F(N),V(m/s)	5000	500	13650	1365	2,728	no	9	6	0	9	6	0	none	none	none	Saturated
0304-RL034-F3	SwTENG-RF3	03/04/2024	0304DAQ/0304DAQ07.tdms	0304Motor/0304Motor07.csv	none	RL034	AT09	-67	-73	5	1,00E-06	1,00E-02	Pos(mm), F(N),V(m/s)	5000	500	13650	1365	2,728	no	9	6	0	9	6	0	none	none	none	Saturated
0304-RL034-F2	SwTENG-RF2	03/04/2024	0304DAQ/0304DAQ08.tdms	0304Motor/0304Motor08.csv	none	RL034	AT09	-67	-73	5	1,00E-06	1,00E-02	Pos(mm), F(N),V(m/s)	5000	500	13650	1365	2,728	no	3	2	0	3	2	0	none	none	none	none
0404-RL034-F1	SwTENG-RF1	04/04/2024	0404DAQ/0404DAQ01.tdms	0404Motor/0404Motor01.csv	none	RL034	AT09	-67	-73	5	1,00E-06	1,00E-02	Pos(mm), F(N),V(m/s)	5000	500	13650	1365	2,728	no	1	0,7	0	1	0,7	0	none	none	none	none
0404-RL018-F1	SwTENG-RF1	04/04/2024	0404DAQ/0404DAQ02.tdms	0404Motor/0404Motor02.csv	none	RL018	AT07	-67	-73	5	1,00E-06	1,00E-02	Pos(mm), F(N),V(m/s)	5000	500	13650	1365	2,728	no	1	0,7	0	1	0,7	0	none	none	none	none
0404-RL018-F2	SwTENG-RF2	04/04/2024	0404DAQ/0404DAQ03.tdms	0404Motor/0404Motor03.csv	none	RL018	AT07	-67	-73	5	1,00E-06	1,00E-02	Pos(mm), F(N),V(m/s)	5000	500	13650	1365	2,728	no	3	2	0	3	2	0	none	none	none	none
0404-RL018-F3	SwTENG-RF3	04/04/2024	0404DAQ/0404DAQ04.tdms	0404Motor/0404Motor04.csv	none	RL018	AT07	-67	-73	5	1,00E-06	1,00E-02	Pos(mm), F(N),V(m/s)	5000	500	13650	1365	2,728	no	9	6	0	9	6	0	none	none	none	Negative Peaks Saturating
0404-RL055-F2	SwTENG-RF2	04/04/2024	0404DAQ/0404DAQ05.tdms	0404Motor/0404Motor05.csv	none	RL055	AT10	-67	-73	5	1,00E-06	1,00E-02	Pos(mm), F(N),V(m/s)	5000	500	13650	1365	2,728	no	3	2	0	3	2	0	none	none	none	none
0404-RL055-F1	SwTENG-RF1	04/04/2024	0404DAQ/0404DAQ06.tdms	0404Motor/0404Motor06.csv	none	RL055	AT10	-67	-73	5	1,00E-06	1,00E-02	Pos(mm), F(N),V(m/s)	5000	500	13650	1365	2,728	no	1	0,7	0	1	0,7	0	none	none	none	none
0404-RL125-F1	SwTENG-RF1	04/04/2024	0404DAQ/0404DAQ08.tdms	0404Motor/0404Motor08.csv	none	RL125	AT12	-67	-73	5	1,00E-06	1,00E-02	Pos(mm), F(N),V(m/s)	5000	500	13650	1365	2,728	no	1	0,7	0	1	0,7	0	none	none	none	none
0404-RL125-F2	SwTENG-RF2	04/04/2024	0404DAQ/0404DAQ07.tdms	0404Motor/0404Motor07.csv	none	RL125	AT12	-67	-73	5	1,00E-06	1,00E-02	Pos(mm), F(N),V(m/s)	5000	500	13650	1365	2,728	no	3	2	0	3	2	0	none	none	none	none
0404-RL125-F3	SwTENG-RF3	04/04/2024	0404DAQ/0404DAQ09.tdms	0404Motor/0404Motor09.csv	none	RL125	AT12	-67	-73	5	1,00E-06	1,00E-02	Pos(mm), F(N),V(m/s)	5000	500	13650	1365	2,728	no	9	6	0	9	6	0	none	none	none	Saturated
0504-RL012-F1	SwTENG-RF1	05/04/2024	0504DAQ/0504DAQ01.tdms	0504Motor/0504Motor01.csv	none	RL012	AT05	-67	-73	5	1,00E-06	1,00E-02	Pos(mm), F(N),V(m/s)	5000	500	13650	1365	2,728	no	1	0,7	0	1	0,7	0	none	none	none	none
0504-RL012-F2	SwTENG-RF2	05/04/2024	0504DAQ/0504DAQ02.tdms	0504Motor/0504Motor02.csv	none	RL012	AT05	-67	-73	5	1,00E-06	1,00E-02	Pos(mm), F(N),V(m/s)	5000	500	13650	1365	2,728	no	3	2	0	3	2	0	none	none	none	none
0504-RL210-F2	SwTENG-RF2	05/04/2024	0504DAQ/0504DAQ03.tdms	0504Motor/0504Motor03.csv	none	RL210	AT14	-67	-73	5	1,00E-06	1,00E-02	Pos(mm), F(N),V(m/s)	5000	500	13650	1365	2,728	no	3	2	0	3	2	0	none	none	none	none
0504-RL210-F1	SwTENG-RF1	05/04/2024	0504DAQ/0504DAQ04.tdms	0504Motor/0504Motor04.csv	none	RL210	AT14	-67	-73	5	1,00E-06	1,00E-02	Pos(mm), F(N),V(m/s)	5000	500	13650	1365	2,728	no	1	0,7	0	1	0,7	0	none	none	none	none
0504-RL310-F1	SwTENG-RF1	05/04/2024	0504DAQ/0504DAQ05.tdms	0504Motor/0504Motor05.csv	none	RL310	AT15	-67	-73	5	1,00E-06	1,00E-02	Pos(mm), F(N),V(m/s)	5000	500	13650	1365	2,728	no	1	0,7	0	1	0,7	0	none	none	none	none
0504-RL310-F2	SwTENG-RF2	05/04/2024	0504DAQ/0504DAQ06.tdms	0504Motor/0504Motor06.csv	none	RL310	AT15	-67	-73	5	1,00E-06	1,00E-02	Pos(mm), F(N),V(m/s)	5000	500	13650	1365	2,728	no	3	2	0	3	2	0	none	none	none	none
0504-RL410-F2	SwTENG-RF2	05/04/2024	0504DAQ/0504DAQ07.tdms	0504Motor/0504Motor07.csv	none	RL410	AT16	-67	-73	5	1,00E-06	1,00E-02	Pos(mm), F(N),V(m/s)	5000	500	13650	1365	2,728	no	3	2	0	3	2	0	none	none	none	none
0504-RL410-F1	SwTENG-RF1	05/04/2024	0504DAQ/0504DAQ08.tdms	0504Motor/0504Motor08.csv	none	RL410	AT16	-67	-73	5	1,00E-06	1,00E-02	Pos(mm), F(N),V(m/s)	5000	500	13650	1365	2,728	no	1	0,7	0	1	0,7	0	none	none	none	none
0504-RL1020-F1	SwTENG-RF1	05/04/2024	0504DAQ/0504DAQ09.tdms	0504Motor/0504Motor09.csv	none	RL1020	AT18	-67	-73	5	1,00E-06	1,00E-02	Pos(mm), F(N),V(m/s)	5000	500	13650	1365	2,728	no	1	0,7	0	1	0,7	0	none	none	none	none
0504-RL1020-F2	SwTENG-RF2	05/04/2024	0504DAQ/0504DAQ10.tdms	0504Motor/0504Motor10.csv	none	RL1020	AT18	-67	-73	5	1,00E-06	1,00E-02	Pos(mm), F(N),V(m/s)	5000	500	13650	1365	2,728	no	3	2	0	3	2	0	none	none	none	none
0504-RL160-F2	SwTENG-RF2	05/04/2024	0504DAQ/0504DAQ11.tdms	0504Motor/0504Motor11.csv	none	RL160	AT13	-67	-73	5	1,00E-06	1,00E-02	Pos(mm), F(N),V(m/s)	5000	500	13650	1365	2,728	no	3	2	0	3	2	0	none	none	none	none
0504-RL160-F1	SwTENG-RF1	05/04/2024	0504DAQ/0504DAQ12.tdms	0504Motor/0504Motor12.csv	none	RL160	AT13	-67	-73	5	1,00E-06	1,00E-02	Pos(mm), F(N),V(m/s)	5000	500	13650	1365	2,728	no	1	0,7	0	1	0,7	0	none	none	none	none
0504-RL620-F1	SwTENG-RF1	05/04/2024	0504DAQ/0504DAQ13.tdms	0504Motor/0504Motor13.csv	none	RL620	AT17	-67	-73	5	1,00E-06	1,00E-02	Pos(mm), F(N),V(m/s)	5000	500	13650	1365	2,728	no	1	0,7	0	1	0,7	0	none	none	none	none
0504-RL620-F2	SwTENG-RF2	05/04/2024	0504DAQ/0504DAQ14.tdms	0504Motor/0504Motor14.csv	none	RL620	AT17	-67	-73	5	1,00E-06	1,00E-02	Pos(mm), F(N),V(m/s)	5000	500	13650	1365	2,728	no	3	2	0	3	2	0	none	none	none	none
1104-Rgo01	SwTENG-rGO	11/04/2024	1104DAQ/1104DAQ09.tdms	1104Motor/1104Motor09.csv	none	330k		-67	-73	5	0,000001	0,01	Pos(mm), F(N),V(m/s)	5000	500	13650	1365	2,728	no	3	2	0	3	2	0	none	none	none	none
1104-rGO01-02	SwTENG-rGO	11/04/2024	1104DAQ/1104DAQ10.tdms	1104Motor/1104Motor10.csv	none	330k		-67	-73	5	0,000001	0,01	Pos(mm), F(N),V(m/s)	5000	500	13650	1365	2,728	no	3	2	0	3	2	0	none	none	none	The polarity is reversed in the TENG crocodiles
1104-rGO02	SwTENG-rGO	11/04/2024	1104DAQ/1104DAQ11.tdms	1104Motor/1104Motor11.csv	none	330k		-67	-73	5	0,000001	0,01	Pos(mm), F(N),V(m/s)	5000	500	13650	1365	2,728	no	3	2	0	3	2	0	none	none	none
1104-rGO02-02	SwTENG-rGO	11/04/2024	1104DAQ/1104DAQ12.tdms	1104Motor/1104Motor12.csv	none	330k		-67	-73	5	0,000001	0,01	Pos(mm), F(N),V(m/s)	5000	500	13650	1365	2,728	no	3	2	0	3	2	0	none	none	none	second try
1604-RL018	SwTENG-r	16/04/2024	1604DAQ/1604DAQ01.tdms	1604Motor/1604Motor01.csv	none	RL018		-60	-75	8	0,000001	0,01	Pos(mm), F(N),V(m/s)	5000	500	13650	1365	2,728	no	1	5	5	2	6	6	none	none	none